## Comparateur
Comparateur Chauffe-eau
| Coût d'achat | Consomation annuelle
Chauffe Eau Electrique | 1102 | 1106.2159
Chauffe Eau Thermodynamique | 5702 | 323.4549
COP (COefficient de Performance) | 3.42 | 782.7609 | Eco/an |  |  | 0 | 1 | 2 | 3 | 4 | 5 | 6 | 7 | 8 | 9 | 10 | 11 | 12 | 13 | 14 | 15 | 16 | 17 | 18 | 19 | 20
Pour 1 KW consommé le thermodynamique produit le taux du COP |  | 65.2301 | Eco/mois |  |  | 1102 | 2208.2159 | 3314.4317 | 4420.6476 | 5526.8635 | 6633.0793 | 7739.2952 | 8845.5111 | 9951.7269 | 11057.9428 | 12164.1587 | 13270.3745 | 14376.5904 | 15482.8063 | 16589.0221 | 17695.238 | 18801.4539 | 19907.6697 | 21013.8856 | 22120.1015 | 23226.3173
Temp. Eau froide | 15 | 70.7602 |  |  |  | 5702 | 6025.4549 | 6348.9099 | 6672.3648 | 6995.8197 | 7319.2747 | 7642.7296 | 7966.1845 | 8289.6395 | 8613.0944 | 8936.5493 | 9260.0042 | 9583.4592 | 9906.9141 | 10230.369 | 10553.824 | 10877.2789 | 11200.7338 | 11524.1888 | 11847.6437 | 12171.0986
Temp. Eau chaude | 75 |  |  |  |  | 0: 5.8766; 1: 5.8766
[5 empty] | 2 | 0: 0; 1: 1102
Consommation journalière
Nb de personnes | 4
Conso annuelle d'eau | 109.5
[6 empty] | 1.162 |  |  | Confort 50l
Conso. energétique annuelle | 7634.34 | 1106.2159 |  |  |  | 3: Grand confort 75l
Coût de l'electricité | 0.1449 |  |  |  |  | 2: test confort; 3: 2
75
| Retour sur investissement en | 5.8766
http://www.brossette.fr/eau-chaude-sanitaire/x2418R6
Augmentation d'environ 30 % du prix du KW prévu pour 2020

## Monobloc
Chauffe-eau Thermodynamique Monobloc
| 1656,52 € HT | 1721,25 € HT | 1815,01 € HT | 1875,09 € HT
Capacité du préparateur | 200 L - TWH200E | 300 L - TWH300E | 200 L | 270 L
Puissance PAC | 1700 W |  | 770 W
Puissance absorbée par la PAC | 500 W |  | 425 W
COP à temp entrée d'air +7°C | 2.9 | 2.94 | 2.88 | 3.03
COP à temp entrée d'air +15°C (air ambiant) | 3.17 | 3.31 | NC
Puissance résistance électrique | 2400 W |  | 1800 W
Décibels dB | 35,2 dB |  | 50,3 dB
Temps de chauffe pour 55°C | 7h48 | 10h44 | 7h24 | 10h00
Poids à vide | 92 kg | 105 kg | 86 kg | 98 kg
Hauteur | 1690 mm | 2000 mm | 1693 mm | 2033 mm
Largeur | 69,7 cm |  | 60 cm

## Split
Chauffe-eau Thermodynamique Split
| 2076,40 € HT | 2184,71 € HT | 1617,86 € HT | 1883,14 € HT
Capacité du préparateur | 200 L - FS200E | 270 L - FS270E | 200 L | 270 L
Puissance PAC | 1750 W |  | 1000 W
Puissance absorbée par la PAC | 900 W |  | 600 W
COP | 3.3 | 3.42 | 2.36 | 2.67
Puissance résistance électrique | 2400 W |  | 1800 W
Décibels dB | 59 dB |  | 58,9 dB
Temps de chauffe de 10°C à 54°C réglable jusqu'à 75 °C | 5h50 | 7h10 | 5h37 | 7h55
Poids PAC module extérieur | 33 kg
Poids à vide du préparateur | 70 kg | 82 kg | 56 kg | 78 kg
Hauteur du préparateur | 1377 mm | 1690 mm | 1557 mm | 1765 mm
Largeur du préparateur | 61 cm |  | 58,8 cm
Hauteur module extérieur | 54,6 cm |  | 700 et 800 mm
Largeur module extérieur | 83,8 cm |  | 52,5 cm

## CE Stéatite & Blindé
Marque | Blindé | Stéatite
CE Altech 200L | 203,75 € HT | 266,25 € HT
CE Thermor 200 L | 232,50 € HT | 273,75 € HT
CE De Dietrich 200 L | 231,25 € HT | 273,25 € HT
CE Altech 300 L | 439,96 € HT | 572,23 € HT
CE Thermor 300 L | 453,57 € HT | 557,24 € HT
CE De Dietrich 300 L | 439,84 € HT | 541,30 € HT
10 € : Groupe de sécurité et siphon de groupe

## Accessoires
3810219 - Collier isolé 160 (169139) |  | 3883237 - Coude 45 °Ubiflux D160 (188224)
| 5,86 € HT |  | 16,75 € HT
Fixation murale des tuyaux
3495372 - Clamp tube HR 160 mm (188255) |  | 3883239 - Tuyau Ubiflux 1m D160 (188211)
| 7,24 € HT |  | 16,75 € HT
Jonction entre deux tuyaux
3781098 - Adaptateur 150/160 VMC (542022) |  | 3883240 - Tuyau Ubiflux 2m D160 (10188210)
| 19,08 € HT |  | 16,75 € HT
3883238 - Coude 90°Ubiflux D160 (188225) |  | 3925541 - Kit ballon thermodynamique (188850)
| 23,12 € HT |  | 258,96 € HT
Terminal mural horizontal grille Ø 160 inox (888005)
92,15 € HT