## Feuil1
Calcul Temps et Coût de recharge VE
Capacité batterie (kW.h) | 60
% de batterie à recharger (%) | 100
Puissance de recharge (kW) | 7.4
Tarif kW.h (€/kW.h) | 0.147
Temps de recharge estimé | 8.1081 | h
Coût de recharge estimé | 8.82 | €