## Notice de calcul
| POMPE GAMME PA |  |  |  |  | NOTICE DE CALCUL
CARACTERISTIQUES CUVE
SOCIETE | Non de l'interlocuteur | Diamètre cuve | Haut. cuve | volume cuve | Durée du transfert désirée | Calcul du débit mini | Choix du débit | Vitesse maxi d'écoulement | Calcul du diamètre mini de la tuyauterie | Choix d'un diamètre | Vitesse réelle du fluide dans flexible choisi | Date
|  | en m | en m | en m3 | en mn | en m3/h | en m3/h | en m/s | en mm | en mm | en m/s
|  | 1.5 | 3 | 5.2988 | 20 | 15.8963 | 18 | 3 | 46.0776 | 50.8 | 2.4682
|  | 1 | 2 | 1.57 | 30 | 3.14 | 5.7 | 2.5 | 28.4041 | 31.8 | 1.9946
|  |  |  | 0 |  | #DIV/0! | 5.7 | 3 | 25.9293 |  | #DIV/0!
|  |  |  | 0 |  | #DIV/0! |  |  | #DIV/0! |  | #DIV/0!
|  |  |  | 0 |  | #DIV/0! |  |  | #DIV/0! |  | #DIV/0!
|  |  |  | 0 |  | #DIV/0! |  |  | #DIV/0! |  | #DIV/0!
|  |  |  | 0 |  | #DIV/0! |  |  | #DIV/0! |  | #DIV/0!
|  |  |  | 0 |  | #DIV/0! |  |  | #DIV/0! |  | #DIV/0!
|  |  |  | 0 |  | #DIV/0! |  |  | #DIV/0! |  | #DIV/0!
|  |  |  | 0 |  | #DIV/0! |  |  | #DIV/0! |  | #DIV/0!
|  |  |  | 0 |  | #DIV/0! |  |  | #DIV/0! |  | #DIV/0!
|  |  |  | 0 |  | #DIV/0! |  |  | #DIV/0! |  | #DIV/0!
|  |  |  | 0 |  | #DIV/0! |  |  | #DIV/0! |  | #DIV/0!
|  |  |  | 0 |  | #DIV/0! |  |  | #DIV/0! |  | #DIV/0!
|  |  |  | 0 |  | #DIV/0! |  |  | #DIV/0! |  | #DIV/0!
|  |  |  | 0 |  | #DIV/0! |  |  | #DIV/0! |  | #DIV/0!
Note on H4: GAMME PA Type Débit (en litres/s) PA 005 L 5 PA 010 L 10 PA 025 L 25 PA 040 L 40 PA 050 L 50 PA 070 L 70
Note on K4: Diamètres standard (en mm) pour tuyauterie : 30 , 50 , 70, 100, 120, 150, 200

## GAMME PA
Retour notice de calcul
Type | Débit (en litres/s) | Type | Débit (en litres/s)
PA 005 L | 5 | PA 040 L | 40
PA 010 L | 10 | PA 050 L | 50
PA 025 L | 25 | PA 070 L | 70
Cuve
Pompe
Flexible
Vers utilisation

## Série A
Retour notice de calcul
Cuve
Pompe
Flexible
Vers utilisation

## Feuil1
m3/h | litres/mn
1.2 | 20
2.3 | 38.3333
5.7 | 95
11.7 | 195
18 | 300
31 | 516.6667
55 | 916.6667